## Bill of Materials-Twintig-USB
Designator | Quantity | Comment | Footprint
C1 | 1 | 4.7nF | Capacitor 0402
D1, D2, D3 | 3 | SP0402B-ULC-01ETG | Diode TVS 0402
J1 | 1 | DNP | Tag Connect No Legs
J2 | 1 | Molex 217179-0001 | Molex 217179-0001
J3 | 1 | Molex 502426-2630 | Molex 502426-2630
R1, R2 | 2 | 5.1kR | Resistor 0402
R3 | 1 | 1MR | Resistor 0402
TP1, TP2, TP3, TP4, TP5, TP6, TP7, TP8, TP9, TP10 | 10 | Test Point | Test Point 1.5mm